## 1.1 封-2 封面
| 机关幼儿园负一楼地砖铺设工程 |  |  |  | 工程
招标控制价
招 标 人：
（单位盖章）
造价咨询人：
（单位盖章）
2025年01月15日

## 1.2 扉-2 扉页（选择）
|  | 机关幼儿园负一楼地砖铺设工程 |  |  |  |  | 工程
招 标 控 制 价
| 招标控制价（小写）： |  |  | 83814.46元
| （大写）： |  |  | 捌万叁仟捌佰壹拾肆元肆角陆分
| 招 标 人： |  |  |  | 造价咨询人：
|  |  | （单位盖章） |  |  | （单位资质专用章）
| 法定代表人 或其授权人： |  |  |  | 法定代表人 或其授权人：
|  |  | （签字或盖章） |  |  | （签字或盖章）
| 编 制 人： |  |  |  | 复 核 人：
|  |  | （造价人员签字盖专用章） |  |  | （造价工程师签字盖专用章）
| 编 制 时 间： |  | 2025年01月15日 |  | 复 核 时 间： | 2025年01月15日

## 1.3 表-02 建设项目招标控制价表
建设项目招标控制价表
工程名称：机关幼儿园负一楼地砖铺设工程 |  |  | 第1页 共1页
序号 | 单项工程名称 | 金额(元) | 其中：(元)
|  |  | 暂估价 | 安全文明 施工费 | 规费
1 | 机关幼儿园负一楼地砖铺设工程 | 83814.46 | 0 | 2444.44 | 2765.01
合 计 |  | 83814.46 | 0 | 2444.44 | 2765.01
【清单大师计价软件江苏版V9.56】

## 1.4 表-03 单项工程招标控制价表（选择）
单项工程招标控制价表
工程名称：机关幼儿园负一楼地砖铺设工程 |  |  | 第1页 共1页
序号 | 单位工程名称 | 金额(元) | 其中：(元)
|  |  | 暂估价 | 安全文明 施工费 | 规费
1 | 机关幼儿园负一楼地砖铺设工程 | 83814.46 | 0 | 2444.44 | 2765.01
合 计 |  | 83814.46 | 0 | 2444.44 | 2765.01
【清单大师计价软件江苏版V9.56】

## 2.1 表-04 单位工程招标控制价表
单位工程招标控制价表
工程名称：机关幼儿园负一楼地砖铺设工程 |  | 标段： | 第1页 共1页
序号 | 汇总内容 | 金额(元) | 其中:暂估价(元)
1 | 分部分项工程量清单计价合计 | 71684.55 | 0
1.1 | 人工费 | 17613.95 | 0
1.2 | 材料费 | 46139.6 | 0
1.3 | 施工机具使用费 | 896.1 | 0
1.4 | 企业管理费 | 4810.85 | 0
1.5 | 利润 | 2224.05 | 0
2 | 措施项目清单计价合计 | 2444.44 | 0
2.1 | 单价措施项目费 | 0 | 0
2.2 | 总价措施项目费 | 2444.44 | 0
2.2.1 | 其中：安全文明施工措施费 | 2444.44 | 0
3 | 其他项目清单计价合计 | 0 | 0
3.1 | 其中：暂列金额 | 0 | 0
3.2 | 其中：专业工程暂估价 | 0 | 0
3.3 | 其中：计日工 | 0 | 0
3.4 | 其中：总承包服务费 | 0 | 0
4 | 规费 | 2765.01 | 0
5 | 税金 | 6920.46 | 0
招标控制价合计 |  | 83814.46 | 0
【清单大师计价软件江苏版V9.56】

## 2.2 表-08 分部分项工程和单价措施项目清单与计价表
分部分项工程和单价措施项目清单与计价表
工程名称：机关幼儿园负一楼地砖铺设工程 |  |  |  | 标段： | 第1页 共1页
序号 | 项目编码 | 项目名称 | 项目特征描述 | 计量 单位 | 工程量 | 金额（元）
[6 empty] | 综合单价 | 合价 | 其中
暂估价
1 | 011606001001 | 楼地面龙骨及饰面拆除 | 1、龙骨及饰面种类:原有木地板、踢脚线拆除 2、含过道地面保护 | m2 | 295 | 18.01 | 5312.95 | 0
2 | 011102003001 | 块料楼地面 | 1、找平层厚度、砂浆配合比:30厚水泥砂浆 2、面层材料品种、规格、颜色:200*1000mm木地板地砖 3、地砖型号和规格详现场及甲方要求 | m2 | 270 | 189.78 | 51240.6 | 0
3 | 011105003001 | 块料踢脚线 | 1、面层材料品种、规格、颜色:瓷砖 2、含加工、圆弧形 | m | 100 | 36.98 | 3698 | 0
4 | 011407001001 | 墙面喷刷涂料 | 1、基层类型:原墙面涂料及腻子基层铲除 2、喷刷涂料部位:教室墙面乳胶漆修补 3、腻子2遍，乳胶漆一底两面 | m2 | 80 | 42.03 | 3362.4 | 0
5 | 010103002001 | 余方弃置 | 1、废弃料品种:包含垃圾归堆，装车及清运 2、运距:由投标人自行综合考虑 | m3 | 20 | 83.53 | 1670.6 | 0
6 | 010103002002 | 二次搬运 | 1、地砖、水泥、黄砂等二次搬运至负一楼 2、由投标人自行综合考虑 | m3 | 80 | 80 | 6400 | 0
|  | 分部分项工程清单合计 |  |  |  | 0 | 71684.55 | 0
|  | 单价措施项目清单合计 |  |  |  | 0 | 0 | 0
本页小计 | [6 empty] | 71684.55 | 0
合 计 | [6 empty] | 71684.55 | 0
【清单大师计价软件江苏版V9.56】

## 2.3 表-11 总价措施项目清单与计价表
总价措施项目清单与计价表
工程名称：机关幼儿园负一楼地砖铺设工程 |  |  |  |  | 标段： | 第1页 共2页
序号 | 项目编码 | 项目名称 | 计算基础 | 费率（%） | 金额（元） | 调整 费率（%） | 调整后 金额（元） | 备注
1 | 011707001001 | 现场安全文明施工 |  | 0 | 2444.44
1.1 |  | 基本费 | 分部分项工程费+单价措施项目费-除税工程设备费 | 3.1 | 2222.22
1.2 |  | 标化增加费 | 分部分项工程费+单价措施项目费-除税工程设备费 | 0 | 0
1.3 |  | 扬尘污染防治增加费 | 分部分项工程费+单价措施项目费-除税工程设备费 | 0.31 | 222.22
2 | 011707010001 | 工程按质论价 | 分部分项工程费+单价措施项目费-除税工程设备费 | 0 | 0
3 | 011707002001 | 夜间施工 | 分部分项工程费+单价措施项目费-除税工程设备费 | 0 | 0
4 | 011707004001 | 二次搬运 | 分部分项工程费+单价措施项目费-除税工程设备费 | 0 | 0
5 | 011707005001 | 冬雨季施工 | 分部分项工程费+单价措施项目费-除税工程设备费 | 0 | 0
6 | 011707006001 | 地上、地下设施、建筑物的临时保护设施 | 分部分项工程费+单价措施项目费-除税工程设备费 | 0 | 0
7 | 011707007001 | 已完工程及设备保护费 | 分部分项工程费+单价措施项目费-除税工程设备费 | 0 | 0
8 | 011707008001 | 临时设施费 | 分部分项工程费+单价措施项目费-除税工程设备费 | 0 | 0
【清单大师计价软件江苏版V9.56】
总价措施项目清单与计价表
工程名称：机关幼儿园负一楼地砖铺设工程 |  |  |  |  | 标段： | 第2页 共2页
序号 | 项目编码 | 项目名称 | 计算基础 | 费率（%） | 金额（元） | 调整 费率（%） | 调整后 金额（元） | 备注
9 | 011707009001 | 赶工措施费 | 分部分项工程费+单价措施项目费-除税工程设备费 | 0 | 0
10 | 01B001 | 特殊条件下施工增加费 | 分部分项工程费+单价措施项目费-除税工程设备费 | 0 | 0
11 | 011707003001 | 非夜间施工照明 | 分部分项工程费+单价措施项目费-除税工程设备费 | 0 | 0
12 | 011707011001 | 住宅工程分户验收 | 分部分项工程费+单价措施项目费-除税工程设备费 | 0 | 0
13 | 011707012001 | 建筑工人实名制费用 | 分部分项工程费+单价措施项目费-除税工程设备费 | 0 | 0
14 | 011707015001 | 智慧工地费用 | 分部分项工程费+单价措施项目费-除税工程设备费 | 0 | 0 |  |  | 现场安全隐患排查、人员信息动态管理、扬尘管控视频监控、高处作业防护预警、危大工程监测预警和集成平台等设备、软件和管理费用。
合 计 |  |  |  |  | 2444.44
【清单大师计价软件江苏版V9.56】

## 2.4 表-12 其他项目清单与计价汇总表
其他项目清单与计价汇总表
工程名称：机关幼儿园负一楼地砖铺设工程 |  |  | 标段： | 第1页 共1页
序号 | 项目名称 | 金额(元) | 结算金额(元) | 备注
1 | 暂列金额 | 0
2 | 暂估价 | 0
2.1 | 材料暂估价 | 0
2.2 | 专业工程暂估价 | 0
3 | 计日工 | 0
4 | 总承包服务费 | 0
合 计 |  | 0
【清单大师计价软件江苏版V9.56】

## 2.5 表-13 规费、税金项目计价表
规费、税金项目计价表
工程名称：机关幼儿园负一楼地砖铺设工程 |  |  | 标段： | 第1页 共1页
序号 | 项目名称 | 计算基础 | 计算基数(元) | 计算费率(％) | 金额(元)
1 | 规费 |  | 2765.01 | 0 | 2765.01
1.1 | 社会保险费 | 分部分项工程费+措施项目费+其他项目费-除税工程设备费 | 74128.99 | 3.2 | 2372.13
1.2 | 住房公积金 | 分部分项工程费+措施项目费+其他项目费-除税工程设备费 | 74128.99 | 0.53 | 392.88
1.3 | 环境保护税 | 分部分项工程费+措施项目费+其他项目费-除税工程设备费 | 74128.99 | 0 | 0
2 | 税金 | 分部分项工程费+措施项目费+其他项目费+规费-除税甲供材料和甲供设备费/1.01 | 76894 | 9 | 6920.46
合 计 |  |  |  |  | 9685.47
【清单大师计价软件江苏版V9.56】